## 1,1
Būvdarbu apjomu saraksts Nr. |  |  | 1,1
Demontāžas darbi
Būves nosaukums: |  | Nacionālais rehabilitācjas centrs "Vaivari"
Objekta nosaukums: |  | Valsts sabiedrība ar ierobežotu atbildību "Nacionālais rehabilitācjas centrs "Vaivari"" ēkas 6 un 7. stāva ziemeļu spārna telpas platībā 1360m2 (7. stāvs)
Objekta adrese: |  | Asaru prospekts 61, Jūrmala
Pasūtījuma Nr. |  | Nr.1-37/17/005/ERAF
Apjomi sastādīti pamatojoties SIA „Baltex Group” būvprojekta rasējumiem un specifikācijām
Apjomi sastādīti: 2018.gada 2. marts
Nr.p.k. |  | Darba nosaukums | Mērvienība | Daudzums
Demontāžas darbi
1 |  | Starpsienu demontāža | m3 | 37.8
2 |  | Savienoto sanitārtehnisko telpu grīdas konstrukcijas demontāža | m3 | 4.3
3 |  | Grīdas seguma demontāža | m2 | 439.6
4 |  | Iekšdurvju demontāža | m2 | 51.4
5 |  | Piekaramo griestu demontāža | m2 | 74.4
6 |  | Apmetuma demontāža | m2 | 595.3
0 |  | Būvgružu izvešana
7 |  | Dažādi demontāžas darbi | c/h | 10
8 |  | Konteineru noma | gb | 21.8333
9 |  | Būvgružu savākšana,aizvešana uz atbērtni | m3 | 131
10 |  | Būvgružu pieņemšana atbērtnē-poligonā K=1,6, nodošana pārstrādei | m3 | 131
Kopā
Piezīmes:
Būvuzņēmējam jādod pilna apjoma tendera cenu piedāvājums, ieskaitot palīgdarbus un materiālus, kas nav uzrādīti apjomu sarakstā un projektā, bet ir nepieciešami projektētās ēkas būvniecībai un nodošanai ekspluatācijā.
Sastādīja:
Arnis Gailītis
Sertifikāta Nr.20-5643
Pārbaudīja:
Dzintra Cīrule
Sertifikāta Nr.10-0363

## 1,2
Būvdarbu apjomu saraksts Nr. |  |  | 1,2
Sienas
Būves nosaukums: |  | Nacionālais rehabilitācjas centrs "Vaivari"
Objekta nosaukums: |  | Valsts sabiedrība ar ierobežotu atbildību "Nacionālais rehabilitācjas centrs "Vaivari"" ēkas 6 un 7. stāva ziemeļu spārna telpas platībā 1360m2 (7. stāvs)
Objekta adrese: |  | Asaru prospekts 61, Jūrmala
Pasūtījuma Nr. |  | Nr.1-37/17/005/ERAF
Apjomi sastādīti pamatojoties SIA „Baltex Group” būvprojekta rasējumiem un specifikācijām
Apjomi sastādīti: 2018.gada 2. marts
Nr.p.k. |  | Darba nosaukums | Mērvienība | Daudzums
| 0 | Sienas
0 |  | Iekšsienas (AR-7)7 stāvs
0 |  | Tips Si1
1 |  | Metāla profila starpsienas karkasa uzstādīšana UW 50 profils, CW 50 profils palīgmateriāli, stiprinājumi | m2 | 87.4
2 |  | Skaņas izolācijas ierīkošana, Paroc vate EXTRA vai ekvivalents, b=40 mm | m2 | 87.4
3 |  | Karkasa apšuvums ar ģipškartonu Knauf Piano GKF 2. kārtās | m2 | 87.4
4 |  | Karkasa apšuvums ar ģipškartonu Knauf Piano GKF 2. kārtās | m2 | 87.4
0 |  | Tips Si2
5 |  | Metāla profila starpsienas karkasa uzstādīšana UW 50 profils, CW 50 profils palīgmateriāli, stiprinājumi | m2 | 163
6 |  | Skaņas izolācijas ierīkošana, Paroc vate EXTRA vai ekvivalents, b=40 mm | m2 | 163
7 |  | Karkasa apšuvums ar ģipškartonu Knauf Green GKBI 2. kārtās | m2 | 163
8 |  | Karkasa apšuvums ar ģipškartonu Knauf White GKB 2. kārtās | m2 | 163
0 |  | Tips Si3
9 |  | Metāla profila starpsienas karkasa uzstādīšana UW 75 profils, CW 75 profils palīgmateriāli, stiprinājumi | m2 | 57.3
10 |  | Skaņas izolācijas ierīkošana, Paroc vate EXTRA vai ekvivalents, b=60 mm | m2 | 57.3
11 |  | Karkasa apšuvums ar ģipškartonu Knauf Red GKF 2. kārtās | m2 | 57.3
0 |  | Tips Si4
12 |  | Metāla profila starpsienas karkasa uzstādīšana UW 50 profils, CW 50 profils palīgmateriāli, stiprinājumi | m2 | 36.4
13 |  | Metāla profila starpsienas karkasa uzstādīšana UW 50 profils, CW 50 profils palīgmateriāli, stiprinājumi | m2 | 36.4
14 |  | Skaņas izolācijas ierīkošana, Paroc vate EXTRA vai ekvivalents, b=40 mm | m2 | 36.4
15 |  | Skaņas izolācijas ierīkošana, Paroc vate EXTRA vai ekvivalents, b=40 mm | m2 | 36.4
16 |  | Karkasa apšuvums ar ģipškartonu Knauf Green GKBI 2. kārtās | m2 | 36.4
17 |  | Karkasa apšuvums ar ģipškartonu Knauf Green GKBI 2. kārtās | m2 | 36.4
0
0 |  | Tips Si6
18 |  | Metāla profila starpsienas karkasa uzstādīšana UW 75 profils, CW 75 profils palīgmateriāli, stiprinājumi | m2 | 53.1
19 |  | Skaņas izolācijas ierīkošana, Paroc vate EXTRA vai ekvivalents, b=60 mm | m2 | 53.1
20 |  | Karkasa apšuvums ar ģipškartonu Knauf Green GKBI 2. kārtās | m2 | 53.1
0 |  | Tips Si8
21 |  | Sienu mūrēšana ar ķieģeļiem, b=120 mm | m2 | 2.8
Kopā
Piezīmes:
Būvuzņēmējam jādod pilna apjoma tendera cenu piedāvājums, ieskaitot palīgdarbus un materiālus, kas nav uzrādīti apjomu sarakstā un projektā, bet ir nepieciešami projektētās ēkas būvniecībai un nodošanai ekspluatācijā.
Sastādīja:
Arnis Gailītis
Sertifikāta Nr.20-5643
Pārbaudīja:
Dzintra Cīrule
Sertifikāta Nr.10-0363

## 1,3
Būvdarbu apjomu saraksts Nr. |  |  | 1,3
Kāpnes
Būves nosaukums: |  | Nacionālais rehabilitācjas centrs "Vaivari"
Objekta nosaukums: |  | Valsts sabiedrība ar ierobežotu atbildību "Nacionālais rehabilitācjas centrs "Vaivari"" ēkas 6 un 7. stāva ziemeļu spārna telpas platībā 1360m2 (7. stāvs)
Objekta adrese: |  | Asaru prospekts 61, Jūrmala
Pasūtījuma Nr. |  | Nr.1-37/17/005/ERAF
Apjomi sastādīti pamatojoties SIA „Baltex Group” būvprojekta rasējumiem un specifikācijām
Apjomi sastādīti: 2018.gada 2. marts
Nr.p.k. |  | Darba nosaukums | Mērvienība | Daudzums
| 0 | Kāpnes
1 |  | Kāpņu K-1 izbūve saskaņā ar AR-8 . Lamināts ; Kāpņu leņķa līstes50x5mm; krāsots Knauf Braun ģipškartons; metāla loksne 5 mm, palīgmateriāli, stiprinājumi | kpl. | 1
Kopā
Piezīmes:
Būvuzņēmējam jādod pilna apjoma tendera cenu piedāvājums, ieskaitot palīgdarbus un materiālus, kas nav uzrādīti apjomu sarakstā un projektā, bet ir nepieciešami projektētās ēkas būvniecībai un nodošanai ekspluatācijā.
Sastādīja:
Arnis Gailītis
Sertifikāta Nr.20-5643
Pārbaudīja:
Dzintra Cīrule
Sertifikāta Nr.10-0363

## 1,4
Būvdarbu apjomu saraksts Nr. |  |  | 1,4
Grīdas
Būves nosaukums: |  | Nacionālais rehabilitācjas centrs "Vaivari"
Objekta nosaukums: |  | Valsts sabiedrība ar ierobežotu atbildību "Nacionālais rehabilitācjas centrs "Vaivari"" ēkas 6 un 7. stāva ziemeļu spārna telpas platībā 1360m2 (7. stāvs)
Objekta adrese: |  | Asaru prospekts 61, Jūrmala
Pasūtījuma Nr. |  | Nr.1-37/17/005/ERAF
Apjomi sastādīti pamatojoties SIA „Baltex Group” būvprojekta rasējumiem un specifikācijām
Apjomi sastādīti: 2018.gada 2. marts
Nr.p.k. |  | Darba nosaukums | Mērvienība | Daudzums
| 0 | Grīdas
0 |  | 7.stāvs
0 |  | G1
1 |  | Virsmas attīrīšana | m2 | 359.9
2 |  | Grīdas gruntēšana 2k. WEBER MD 16 vai ekvivalents | m2 | 359.9
3 |  | Grīdu izlīdzināšana ~4 mm špaktele Weber floor 110 Fine vai ekvivalents | m2 | 359.9
0 |  | G2
4 |  | Izlīdzinošs beramā keramzīta slānis 20 mm | m2 | 55.4
5 |  | Akmens vates (PAROC ) iestrāde karkasā siltuma /skaņas izolācijai | m2 | 55.4
0 |  | Paroc SSB1 50 mm vai ekvivalents | m2 | 58.17
6 |  | Izolācijas slāņa ierīkošana | m2 | 55.4
0 |  | Polietilēna plēve 200mk | m2 | 60.94
7 |  | "Estrich" javas klona grīdu ierīkošana (līdz 60 mm), slīpēšana, deformācijas šuvju izgriezšana | m2 | 55.4
0 |  | Cements, smilts, polipropilēna šķiedras | m2 | 55.4
8 |  | Grīdas gruntēšana 2k. | m2 | 55.4
0 |  | WEBER prim.801 vai ekvivalents | l | 22.16
9 |  | Hidroizolācijas ierīkošana WEBER TEC 822 2 kārtas vai ekvivalents | m2 | 55.4
0 |  | G3
10 |  | Virsmas attīrīšana | m2 | 3.6
11 |  | Grīdas gruntēšana 2k. WEBER MD 16 vai ekvivalents | m2 | 3.6
12 |  | Grīdu izlīdzināšana ~4 mm špaktele Weber floor 110 Fine vai ekvivalents | m2 | 3.6
13 |  | Lamināta apakšklāja slāņa ierīkošana | m2 | 3.6
14 |  | Lamināta parketa iesegšana Classen Impression 4V Ozols Bassano 33. klase vai ekvivalents | m2 | 3.6
0 |  | Grīdu apdare un grīdlīstes
15 |  | Grīdas špaktelēšana ar Vetonit 3000 | m2 | 415.3
0 |  | Vetonit 3000 Nobeiguma līdzinātājs vai ekvivalents | kg | 2149.1775
16 |  | Linoleja grīdu iesegšana uzlocīts uz sienas | m2 | 415.3
0 |  | Linolejs Sarlon saskaņā ar IN projektu vai ekvivalents | m2 | 519.125
0 |  | Linoleja līme | kg | 124.59
0 |  | Metināšana diegs | m | 290.71
Kopā
Būvuzņēmējam jādod pilna apjoma tendera cenu piedāvājums, ieskaitot palīgdarbus un materiālus, kas nav uzrādīti apjomu sarakstā un projektā, bet ir nepieciešami projektētās ēkas būvniecībai un nodošanai ekspluatācijā.
Sastādīja:
Arnis Gailītis
Sertifikāta Nr.20-5643
Pārbaudīja:
Dzintra Cīrule
Sertifikāta Nr.10-0363

## 1,5
Būvdarbu apjomu saraksts Nr. |  |  | 1,5
Ailu aizpildījuma elementi
Būves nosaukums: |  | Nacionālais rehabilitācjas centrs "Vaivari"
Objekta nosaukums: |  | Valsts sabiedrība ar ierobežotu atbildību "Nacionālais rehabilitācjas centrs "Vaivari"" ēkas 6 un 7. stāva ziemeļu spārna telpas platībā 1360m2 (7. stāvs)
Objekta adrese: |  | Asaru prospekts 61, Jūrmala
Pasūtījuma Nr. |  | Nr.1-37/17/005/ERAF
Apjomi sastādīti pamatojoties SIA „Baltex Group” būvprojekta rasējumiem un specifikācijām
Apjomi sastādīti: 2018.gada 2. marts
Nr.p.k. |  | Darba nosaukums | Mērvienība | Daudzums
| 0 | Ailu aizpildījuma elementi
0 |  | 7.stāvs
1 |  | Iekšdurvju montāža saskaņā ar AR-6 | m2 | 91.6
0 |  | Di1 ( 1,1x2,1 m) | gb. | 16
0 |  | Di2 ( 1,1x2,1 m) | gb. | 13
0 |  | Di3u ( 0,75x2,1 m) | gb. | 1
0 |  | Di4 ( 0,6x1,9 m) | gb. | 8
0 |  | Di5 ( 0,6x1,9 m) | gb. | 2
0 |  | Di6 ( 0,8x2,1 m) | gb. | 2
0 |  | Di7u ( 3,58x2,3 m) | gb. | 1
0 |  | Montāžas materiāli (blīvējošs materiāls, stiprinājumi u.c.) | m2 | 91.6
2 |  | Durvju apmaļu uzstādīšana saskaņā ar AR-6 funierētas, nažfiniera suga-ozols, lakota | m | 269.1
3 |  | Durvju apmaļu uzstādīšana saskaņā ar AR-6 MDF, krāsotas | m | 53.2
Kopā
Piezīmes:
Būvuzņēmējam jādod pilna apjoma tendera cenu piedāvājums, ieskaitot palīgdarbus un materiālus, kas nav uzrādīti apjomu sarakstā un projektā, bet ir nepieciešami projektētās ēkas būvniecībai un nodošanai ekspluatācijā.
Sastādīja:
Arnis Gailītis
Sertifikāta Nr.20-5643
Pārbaudīja:
Dzintra Cīrule
Sertifikāta Nr.10-0363

## 1,6
Būvdarbu apjomu saraksts Nr. |  |  | 1,6
Iekšējie apdares darbi
Būves nosaukums: |  | Nacionālais rehabilitācjas centrs "Vaivari"
Objekta nosaukums: |  | Valsts sabiedrība ar ierobežotu atbildību "Nacionālais rehabilitācjas centrs "Vaivari"" ēkas 6 un 7. stāva ziemeļu spārna telpas platībā 1360m2 (7. stāvs)
Objekta adrese: |  | Asaru prospekts 61, Jūrmala
Pasūtījuma Nr. |  | Nr.1-37/17/005/ERAF
Apjomi sastādīti pamatojoties SIA „Baltex Group” būvprojekta rasējumiem un specifikācijām
Apjomi sastādīti: 2018.gada 2. marts
Nr.p.k. |  | Darba nosaukums | Mērvienība | Daudzums
| 0 | Iekšējie apdares darbi
0 |  | Griesti
1 |  | Piekārto griestu ierīkošana-Piekārti moduļtipa griesti 1200х600х20 mm Rockfon MediCare Plus А24 t.sk. Nesošās metāla karkasa konstrukcijas, stiprinājumi | m2 | 62.2
2 |  | Griestu apmetuma izveidošana 10 mm kaļķa cementa javu | m2 | 226.1
3 |  | Knauf sistēmas iekārto griestu metāla karkasa D112 ierīkošana | m2 | 118.2
4 |  | Karkasu apšūšana ar ģipškartonu (2kārta). Knauf ģipškartona plātne GKB Knauf skrūves TN 25 mm garas. | m2 | 71.8
5 |  | Karkasu apšūšana ar ģipškartonu (2kārta). Knauf ģipškartona plātne GKBI..Knauf skrūves TN 25 mm garas. | m2 | 46.4
6 |  | Griestu špaktelēšana, slīpēšana | m2 | 297.9
0 |  | Dziļumgrunts | l | 29.79
0 |  | špaktele WeberVetonit JS vai ekvivalents | kg | 714.96
0 |  | Smilšpapīrs | m2 | 5.958
7 |  | Griestu špaktelēšana, slīpēšana | m2 | 46.4
0 |  | Dziļumgrunts | l | 4.64
0 |  | špaktele Weber WH vai ekvivalents | kg | 111.36
0 |  | Smilšpapīrs | m2 | 0.928
8 |  | Sagatavotu griestu gruntēšana | m2 | 344.3
0 |  | Grunts Scotte Grund vai ekvivalents | l | 51.645
9 |  | Sagatavotu griestu krāsošana 2k. | m2 | 344.3
0 | 0 | Lateksa krāsa Beckerplast vai ekvivalents | l | 103.29
0 |  | Sienas
10 |  | Sienu apmetuma izveidošana kaļķa-cementa apmetums WEBER T-1 vai ekvivalents | m2 | 600.9
11 |  | Sienu špaktelēšana, slīpēšana t.sk. Ailu apmales | m2 | 288.9
0 |  | grunts | l | 28.89
0 |  | špaktele Weber WH vai ekvivalents | kg | 693.36
0 |  | Smilšpapīrs | m2 | 5.778
12 |  | Sienu špaktelēšana, slīpēšana t.sk. Ailu apmales | m2 | 502.16
0 |  | grunts | l | 50.216
0 |  | špaktele WeberVetonit JS vai ekvivalents | kg | 1205.184
0 |  | Smilšpapīrs | m2 | 10.0432
13 |  | Sagatavotu sienu gruntēšana krāsām | m2 | 791.06
0 |  | Grunts Caparol vai ekvivalents | l | 118.659
14 |  | Sagatavotu sienu krāsošana ar tonētām krāsām 2k. | m2 | 791.06
0 |  | Lateksa krāsa Caparol Samtex 7 vai ekvivalents vai ekvivalents | l | 237.318
15 |  | Hidroizolācijas ierīkošana WEBER TEC 822 2 kārtas vai ekvivalents | m2 | 258.5
16 |  | Homogēna seguma iesegšana uz sienas | m2 | 258.5
0 |  | FORBO Onyx+ saskaņā ar IN projektu vai ekvivalents | m2 | 284.35
0 |  | līme | kg | 77.55
0 |  | Metināšana diegs | m | 180.95
17 |  | Ozolkoka finierēti sienas paneļi gaiteņos, lakoti naturālā tonī | m2 | 30.65
18 |  | Tērauda cokolu uzstādīšana gaiteņos | m | 11
19 |  | Telpu numuru plāksnītes uzstādīšana saskaņā ar IN-27 | gb | 15
20 |  | Telpu nosaukumu plāksnītes uzstādīšana IN-27 | gb | 3
Kopā
Piezīmes:
Būvuzņēmējam jādod pilna apjoma tendera cenu piedāvājums, ieskaitot palīgdarbus un materiālus, kas nav uzrādīti apjomu sarakstā un projektā, bet ir nepieciešami projektētās ēkas būvniecībai un nodošanai ekspluatācijā.
Sastādīja:
Arnis Gailītis
Sertifikāta Nr.20-5643
Pārbaudīja:
Dzintra Cīrule
Sertifikāta Nr.10-0363

## 2,1
Būvdarbu apjomu saraksts Nr. |  |  | 2,1
Iekšējais ūdensvads
Būves nosaukums: |  | Nacionālais rehabilitācjas centrs "Vaivari"
Objekta nosaukums: |  | Valsts sabiedrība ar ierobežotu atbildību "Nacionālais rehabilitācjas centrs "Vaivari"" ēkas 6 un 7. stāva ziemeļu spārna telpas platībā 1360m2 (7. stāvs)
Objekta adrese: |  | Asaru prospekts 61, Jūrmala
Pasūtījuma Nr. |  | Nr.1-37/17/005/ERAF
Apjomi sastādīti pamatojoties SIA „Baltex Group” būvprojekta rasējumiem un specifikācijām
Apjomi sastādīti: 2018.gada 2. marts
Nr.p.k. |  | Darba nosaukums | Mērvienība | Daudzums
Iekšējais ūdensvads
7. STĀVS
Ū1, T3, T4 Ūdensvads apgāde
1 |  | Unipipe caurule ar veidgabaliem un izolāciju (d=13; ƛ=0.036 (piem: K-flex) d32x3 PN10 | m | 8
2 |  | Unipipe caurule ar veidgabaliem un izolāciju (d=40; ƛ=0.032 (piem: isover) 32x3 PN10 | m | 8
3 |  | Unipipe caurule ar veidgabaliem un izolāciju (d=40; ƛ=0.032 (piem: isover) d32x3 PN10 | m | 45
4 |  | Unipipe caurule ar veidgabaliem un izolāciju (d=13; ƛ=0.036 (piem: K-flex) d20x2.25 | m | 8
5 |  | Unipipe caurule ar veidgabaliem un izolāciju (d=30; ƛ=0.032 (piem: isover) d20x2.25 | m | 21
6 |  | Unipipe caurule ar veidgabaliem un izolāciju (d=13; ƛ=0.036 (piem: K-flex) d16x2 | m | 73
7 |  | Unipipe caurule ar veidgabaliem un izolāciju (d=30; ƛ=0.032 (piem: isover) d16x2 | m | 61
8 |  | Lodveida ventilis DN25 | gb | 6
9 |  | Lodveida ventilis DN25 | gb | 6
10 |  | Lodveida ventilis DN25 | gb | 8
11 |  | Lodveida ventilis DN15 | gb | 3
12 |  | Lodveida ventilis DN15 | gb | 2
13 |  | Lodveida ventilis DN15 ar atgaisotāju PN10 | gb | 8
14 |  | Pieslēgums pie esošiem tīkliem | vieta | 8
15 |  | Pieslēgums pie esošiem tīkliem d32x3 | vieta | 16
16 |  | Pieslēgums pie esošiem tīkliem d32x3 | vieta | 16
Kopā
Piezīmes:
Būvuzņēmējam jādod pilna apjoma tendera cenu piedāvājums, ieskaitot palīgdarbus un materiālus, kas nav uzrādīti apjomu sarakstā un projektā, bet ir nepieciešami projektētās ēkas būvniecībai un nodošanai ekspluatācijā.
Sastādīja:
Arnis Gailītis
Sertifikāta Nr.20-5643
Pārbaudīja:
Dzintra Cīrule
Sertifikāta Nr.10-0363

## 2,2
Būvdarbu apjomu saraksts Nr. |  |  | 2,2
Iekšējā kanalizācija
Būves nosaukums: |  | Nacionālais rehabilitācjas centrs "Vaivari"
Objekta nosaukums: |  | Valsts sabiedrība ar ierobežotu atbildību "Nacionālais rehabilitācjas centrs "Vaivari"" ēkas 6 un 7. stāva ziemeļu spārna telpas platībā 1360m2 (7. stāvs)
Objekta adrese: |  | Asaru prospekts 61, Jūrmala
Pasūtījuma Nr. |  | Nr.1-37/17/005/ERAF
Apjomi sastādīti pamatojoties SIA „Baltex Group” būvprojekta rasējumiem un specifikācijām
Apjomi sastādīti: 2018.gada 2. marts
Nr.p.k. |  | Darba nosaukums | Mērvienība | Daudzums
Iekšējā kanalizācija
7.stāvs
K1 Sadzīves kanalizācija
1 |  | PP Caurule d110 ar skaņas un pretkondensāta izolāciju (b=20mm; ƛ=0.032(piem: isover)) | m | 32
2 |  | PP Caurule d110 | m | 30
3 |  | PP Caurule ø50 | m | 30
4 |  | Revīzija d110 | gb | 8
5 |  | Tīrīšana d110 | gb | 9
6 |  | Ugunsdrošības manžete d110 | gb | 8
7 |  | Traps ø50 horizontālais, linolijam | kpl | 13
8 |  | Veidgabali d110, d50 | kpl | 1
9 |  | Stiprinājumi | kpl | 1
10 |  | Pievienošana pie esošiem stāvvadiem ar uzmavu | gb | 18
Kopā
Piezīmes:
Būvuzņēmējam jādod pilna apjoma tendera cenu piedāvājums, ieskaitot palīgdarbus un materiālus, kas nav uzrādīti apjomu sarakstā un projektā, bet ir nepieciešami projektētās ēkas būvniecībai un nodošanai ekspluatācijā.
Sastādīja:
Arnis Gailītis
Sertifikāta Nr.20-5643
Pārbaudīja:
Dzintra Cīrule
Sertifikāta Nr.10-0363

## 2,3
Būvdarbu apjomu saraksts Nr. |  |  | 2,3
Lietusūdens kanalizācija
Būves nosaukums: |  | Nacionālais rehabilitācjas centrs "Vaivari"
Objekta nosaukums: |  | Valsts sabiedrība ar ierobežotu atbildību "Nacionālais rehabilitācjas centrs "Vaivari"" ēkas 6 un 7. stāva ziemeļu spārna telpas platībā 1360m2 (7. stāvs)
Objekta adrese: |  | Asaru prospekts 61, Jūrmala
Pasūtījuma Nr. |  | Nr.1-37/17/005/ERAF
Apjomi sastādīti pamatojoties SIA „Baltex Group” būvprojekta rasējumiem un specifikācijām
Apjomi sastādīti: 2018.gada 2. marts
Nr.p.k. |  | Darba nosaukums | Mērvienība | Daudzums
Lietusūdens kanalizācija
7.stāvs
Lietus kanalizācija K2
1 |  | Tērauda caurule d105x5, krasotā, ar pretkondensāta izolāciju (b=20mm; ƛ=0.032(piem: isover)) | m | 7
2 |  | Pieslēgums pie esošiem tīkliem | gb | 4
Kopā
Piezīmes:
Būvuzņēmējam jādod pilna apjoma tendera cenu piedāvājums, ieskaitot palīgdarbus un materiālus, kas nav uzrādīti apjomu sarakstā un projektā, bet ir nepieciešami projektētās ēkas būvniecībai un nodošanai ekspluatācijā.
Sastādīja:
Arnis Gailītis
Sertifikāta Nr.20-5643
Pārbaudīja:
Dzintra Cīrule
Sertifikāta Nr.10-0363

## 2,4
Būvdarbu apjomu saraksts Nr. |  |  |  | 2,4
Apkure
Būves nosaukums: |  | Nacionālais rehabilitācjas centrs "Vaivari"
Objekta nosaukums: |  | Valsts sabiedrība ar ierobežotu atbildību "Nacionālais rehabilitācjas centrs "Vaivari"" ēkas 6 un 7. stāva ziemeļu spārna telpas platībā 1360m2 (7. stāvs)
Objekta adrese: |  | Asaru prospekts 61, Jūrmala
Pasūtījuma Nr. |  | Nr.1-37/17/005/ERAF
Apjomi sastādīti pamatojoties SIA „Baltex Group” būvprojekta rasējumiem un specifikācijām
Apjomi sastādīti: 2018.gada 2. marts
Nr.p.k. |  | Darba nosaukums |  | Mērvienība | Daudzums
Apkure
7.stāvs
H1 sistēma
1 |  | Presējams vara cauruļvads | 15 | m | 3.8
2 |  | Presējams vara cauruļvads | 22 | m | 1.8
3 |  | Presējams vara cauruļvads | 15 | m | 4.1
4 |  | Presējams vara cauruļvads | 22 | m | 2.1
5 |  | Presējams vara cauruļvads | 28 | m | 5.2
6 |  | Līkums-90 | 15 | gb | 3
7 |  | Līkums-90 | 22 | gb | 8
8 |  | Līkums-90 | 15 | gb | 2
9 |  | Līkums-90 | 22 | gb | 8
10 |  | T-veida atzars-90 | 15/15 | gb | 1
11 |  | T-veida atzars-90 | 15/15/22 | gb | 1
12 |  | T-veida atzars-90 | 22/22/15 | gb | 7
13 |  | T-veida atzars-90 | 15/15/22 | gb | 1
14 |  | T-veida atzars-90 | 22/22/15 | gb | 7
15 |  | T-veida atzars-90 | 28/28 | gb | 8
16 |  | Pāreja | 22/15 | gb | 15
17 |  | Pāreja | 22/15 | gb | 15
18 |  | Pāreja | 28/22 | gb | 8
19 |  | Pāreja | 28/22 | gb | 8
20 |  | Apkures radiators no auksti velmēta tērauda ar zemu oglekļa saturu, pilnīgi gludu priekšējo paneli, stiprinājumiem, noslēgkorķi un atgaisotāju | FH30 300x1400 | gb | 14
21 |  | Apkures radiators no auksti velmēta tērauda ar zemu oglekļa saturu, pilnīgi gludu priekšējo paneli, stiprinājumiem, noslēgkorķi un atgaisotāju | FH30 400x1600 | gb | 1
22 |  | Apkures radiators no auksti velmēta tērauda ar zemu oglekļa saturu, pilnīgi gludu priekšējo paneli, stiprinājumiem, noslēgkorķi un atgaisotāju | FH30 500x1600 | gb | 1
23 |  | Apkures radiators no auksti velmēta tērauda ar zemu oglekļa saturu, pilnīgi gludu priekšējo paneli, stiprinājumiem, noslēgkorķi un atgaisotāju | FH30 500x900 | gb | 1
24 |  | Termostata vārsts | Standard | gb | 17
25 |  | Termostata galva | K | gb | 17
26 |  | Radiatoru noslēgvārsts ar iztukšošanas skrūvi | Regutec | gb | 17
27 |  | EL radiators | EPHBE07P | gb | 1
28 |  | Stiprinājumi un palīgmateriāli |  | kpl | 1
29 |  | Ailu aizpildījums |  | kpl | 1
30 |  | H2 sistēma
31 |  | Tērauda cauruļvads ar 2 kārtām grunts pārklājumu | 25 | m | 32.7
32 |  | Līkums-90 | 25 | gb | 24
33 |  | Balansējošais vārsts ar pozīciju indikāciju | STAD- DN25 | gb | 1
34 |  | Lodveida noslēgvārsts | DN-NV 25 | gb | 1
35 |  | 2-ceļa vārsts ar izpildmehānismu | CV 216 RGA DN15+ TA-MC55Y Kvs=2.5 | gb | 1
36 |  | Akmensvates čaula ar folija pārklājumu | 25 | m | 25.5
37 |  | Akmensvates čaula ar folija pārklājumu un skārda apšuvumu | 25 | m | 7.2
38 |  | Stiprinājumi un palīgmateriāli |  | kpl | 1
39 |  | Ailu aizpildījums |  | kpl | 1
40 |  | Automātikas bloks un apsaiste |  | kpl | 1
41 |  | Etilēnglikols 35% |  | l | 200
Kopā
Piezīmes:
Būvuzņēmējam jādod pilna apjoma tendera cenu piedāvājums, ieskaitot palīgdarbus un materiālus, kas nav uzrādīti apjomu sarakstā un projektā, bet ir nepieciešami projektētās ēkas būvniecībai un nodošanai ekspluatācijā.
Sastādīja:
Arnis Gailītis
Sertifikāta Nr.20-5643
Pārbaudīja:
Dzintra Cīrule
Sertifikāta Nr.10-0363

## 2,5
Būvdarbu apjomu saraksts Nr. |  |  |  | 2,5
Ventilācija
Būves nosaukums: |  | Nacionālais rehabilitācjas centrs "Vaivari"
Objekta nosaukums: |  | Valsts sabiedrība ar ierobežotu atbildību "Nacionālais rehabilitācjas centrs "Vaivari"" ēkas 6 un 7. stāva ziemeļu spārna telpas platībā 1360m2 (7. stāvs)
Objekta adrese: |  | Asaru prospekts 61, Jūrmala
Pasūtījuma Nr. |  | Nr.1-37/17/005/ERAF
Apjomi sastādīti pamatojoties SIA „Baltex Group” būvprojekta rasējumiem un specifikācijām
Apjomi sastādīti: 2018.gada 2. marts
Nr.p.k. |  | Darba nosaukums |  | Mērvienība | Daudzums
Ventilācija
7.stāvs
PN3 sistēma
1 |  | Skārda gaisa vads | SR-100 | m | 95.7
2 |  | Skārda gaisa vads | SR-125 | m | 18.7
3 |  | Skārda gaisa vads | SR-160 | m | 12.1
4 |  | Skārda gaisa vads | SR-200 | m | 5.6
5 |  | Skārda gaisa vads | SR-250 | m | 13
6 |  | Skārda gaisa vads | SR-400 | m | 1
7 |  | Skārda gaisa vads | LKR-200-100 | m | 2.3
8 |  | Skārda gaisa vads | LKR-200-150 | m | 0.4
9 |  | Skārda gaisa vads | LKR-250-250 | m | 10.1
10 |  | Skārda gaisa vads | LKR-300-250 | m | 4.4
11 |  | Skārda gaisa vads | LKR-300-300 | m | 6.6
12 |  | Skārda gaisa vads | LKR-600-150 | m | 6.1
13 |  | Skārda gaisa vads | LKR-800-400 | m | 2.9
14 |  | Līkums-45 | BU-160-45 | gb | 2
15 |  | Līkums-45 | LBR-300-250-2 | gb | 2
16 |  | Līkums-60 | BU-125-60 | gb | 2
17 |  | Līkums-60 | 400x800 | gb | 2
18 |  | Līkums-60 | 800x400 | gb | 2
19 |  | Līkums-90 | BU-100-90 | gb | 68
20 |  | Līkums-90 | BU-125-90 | gb | 17
21 |  | Līkums-90 | 150x200 | gb | 1
22 |  | Līkums-90 | 150x600 | gb | 6
23 |  | Līkums-90 | LBR-300-250-1 | gb | 1
24 |  | Līkums-90 | LBR-300-300-1 | gb | 3
25 |  | Līkums-90 | 400x800 | gb | 1
26 |  | Līkums-90 | LBR-600-150-1 | gb | 2
27 |  | Līkums-90 | LBR-800-400-1 | gb | 2
28 |  | Sedls | TCPU-125-100 | gb | 6
29 |  | Sedls | TCPU-160-100 | gb | 4
30 |  | Sedls | TCPU-160-125 | gb | 1
31 |  | Sedls | TCPU-200-100 | gb | 5
32 |  | Sedls | TCPU-250-100 | gb | 8
33 |  | Sedls | 250/125 | gb | 1
34 |  | Sedls | 100 | gb | 5
35 |  | Sedls | 125 | gb | 4
36 |  | Sedls | 160 | gb | 1
37 |  | Pāreja | 125/100 | gb | 6
38 |  | Pāreja | 160/125 | gb | 2
39 |  | Pāreja | 200/160 | gb | 2
40 |  | Pāreja | 250/200 | gb | 2
41 |  | Pāreja | 250x250/250 | gb | 1
42 |  | Pāreja | LFR-200-100-100-C | gb | 18
43 |  | Pāreja | 160/200x150 | gb | 1
44 |  | Pāreja | LFR-250-250-250-C | gb | 1
45 |  | Pāreja | 250x250/250x300 | gb | 2
46 |  | Pāreja | 300x300/300x250 | gb | 2
47 |  | Pāreja | 300x300/600x150 | gb | 2
48 |  | Pāreja | 400/800x400 | gb | 1
49 |  | Pāreja | 800x400/600x150 | gb | 2
50 |  | Gaisa ieņemšanas reste | RIS-800x400 | gb | 1
51 |  | Pieplūdes gaisa sadalītājs ar regulējamām horizontālām un vertikālām lāpstiņām | SV2-200-100 | gb | 17
52 |  | Pieplūdes gaisa sadalītājs ar gaisa plūsmas intensitātes regulāciju | ULA/N-125(R) | gb | 2
53 |  | Nosūces gaisa sadalītājs ar fiksētām lāpstiņām | SV1-200-100 | gb | 1
54 |  | Nosūces gaisa sadalītājs ar fiksētām lāpstiņām | SV1-200-150 | gb | 1
55 |  | Nosūces gaisa sadalītājs ar gaisa plūsmas intensitātes regulāciju | ULA/N-100(E) | gb | 16
56 |  | Gaisa izemšanas konfuzors | EYMA-2-040 | gb | 1
57 |  | IRIS tipa droseļvārsts ar izliektām lāpstiņām | PRA/N-100(N) | gb | 14
58 |  | Tauriņtipa droseļvārsts | PTS/B-100 | gb | 20
59 |  | IRIS tipa droseļvārsts ar izliektām lāpstiņām | PRA/N-125(N) | gb | 3
60 |  | Tauriņtipa droseļvārsts | PTS/B-125 | gb | 2
61 |  | IRIS tipa droseļvārsts ar izliektām lāpstiņām | PRA/N-160(N) | gb | 1
62 |  | Trokšņu slāpētājs | KVAp-100-300-1 | gb | 1
63 |  | Trokšņu slāpētājs | BDLD 400 800 150 150 30 06 | gb | 1
64 |  | Trokšņu slāpētājs | DLD 800 400 1250 10 17 | gb | 1
65 |  | Ugunsdrošais vārsts ar atsperi un kūstošo ieliktni (72C) | SC60-100 | gb | 2
66 |  | Pašlīmējoša akmensvates izolācija ar folija pārklājumu un skārda apšuvumu | 600x150 | m | 2.2
67 |  | Pašlīmējoša akmensvates izolācija ar folija pārklājumu un skārda apšuvumu | 800x400 | m | 2.7
68 |  | Iekārtas balsta rāmis | HILTI | gb | 1
69 |  | Gaisa apstrādes iekārta āra izpildījumā ar F7 un M5 filtiem ar spiediena sensoriem, diviem vārstiem ar izpildmehānismu un atsperi, plānkšņu siltuma atgūšanas sekciju ar vārstu, diviem ventilatoriem ar spiediena sensoriem, apkures kaloriferi | Systemair Geniox Go 10DRL | gb | 1
70 |  | Vadības pults | Systemair | gb | 1
71 |  | Stiprinājumi un palīgmateriāli |  | kpl | 1
72 |  | Automātikas bloks un apsaiste |  | kpl | 1
73 |  | Ailu aizpildījums |  | kpl | 1
Kopā
Piezīmes:
Būvuzņēmējam jādod pilna apjoma tendera cenu piedāvājums, ieskaitot palīgdarbus un materiālus, kas nav uzrādīti apjomu sarakstā un projektā, bet ir nepieciešami projektētās ēkas būvniecībai un nodošanai ekspluatācijā.
Sastādīja:
Arnis Gailītis
Sertifikāta Nr.20-5643
Pārbaudīja:
Dzintra Cīrule
Sertifikāta Nr.10-0363

## 2,6
Būvdarbu apjomu saraksts Nr. |  |  |  | 2,6
Gaisa kondicionēšana
Būves nosaukums: |  | Nacionālais rehabilitācjas centrs "Vaivari"
Objekta nosaukums: |  | Valsts sabiedrība ar ierobežotu atbildību "Nacionālais rehabilitācjas centrs "Vaivari"" ēkas 6 un 7. stāva ziemeļu spārna telpas platībā 1360m2 (7. stāvs)
Objekta adrese: |  | Asaru prospekts 61, Jūrmala
Pasūtījuma Nr. |  | Nr.1-37/17/005/ERAF
Apjomi sastādīti pamatojoties SIA „Baltex Group” būvprojekta rasējumiem un specifikācijām
Apjomi sastādīti: 2018.gada 2. marts
Nr.p.k. |  | Darba nosaukums |  | Mērvienība | Daudzums
Gaisa kondicionēšana
7.stāvs
C2 sistēma
1 |  | Izolēts freona cauruļvads | 6.35 | m | 11.4
2 |  | Izolēts freona cauruļvads | 9.52 | m | 17.9
3 |  | Izolēts freona cauruļvads | 12.7 | m | 10.6
4 |  | Izolēts freona cauruļvads | 15.88 | m | 17.9
5 |  | Y veida atzars | E-102SN3 | gb | 6
6 |  | Telpas pults | PC-ARH | gb | 4
7 |  | Hi-wall ar kondensāta sūkni | RPK-08FSN3M | gb | 4
8 |  | Āra bloks ar montāžas rāmi | RAS-4FSNY3E | gb | 1
9 |  | Freons | R410A | kg | 1
10 |  | Stiprinājumi un palīgmateriāli |  | kpl | 1
11 |  | Automātikas bloks un apsaiste |  | kpl | 1
12 |  | Ailu aizpildījums |  | kpl | 1
Kopā
Piezīmes:
Būvuzņēmējam jādod pilna apjoma tendera cenu piedāvājums, ieskaitot palīgdarbus un materiālus, kas nav uzrādīti apjomu sarakstā un projektā, bet ir nepieciešami projektētās ēkas būvniecībai un nodošanai ekspluatācijā.
Sastādīja:
Arnis Gailītis
Sertifikāta Nr.20-5643
Pārbaudīja:
Dzintra Cīrule
Sertifikāta Nr.10-0363

## 2,7
Būvdarbu apjomu saraksts Nr. |  |  |  | 2,7
Elektroinstalācija
Būves nosaukums: |  | Nacionālais rehabilitācjas centrs "Vaivari"
Objekta nosaukums: |  | Valsts sabiedrība ar ierobežotu atbildību "Nacionālais rehabilitācjas centrs "Vaivari"" ēkas 6 un 7. stāva ziemeļu spārna telpas platībā 1360m2 (7. stāvs)
Objekta adrese: |  | Asaru prospekts 61, Jūrmala
Pasūtījuma Nr. |  | Nr.1-37/17/005/ERAF
Apjomi sastādīti pamatojoties SIA „Baltex Group” būvprojekta rasējumiem un specifikācijām
Apjomi sastādīti: 2018.gada 2. marts
Nr.p.k. |  | Darba nosaukums |  | Mērvienība | Daudzums
Elektroinstalācija
7.stāvs
1 |  | Sadalne.v/a., IP31, rūpnieciski komplektējama 400A, 420/240V IK08, 50hz izmērs 1050x650x2100, montāžai uz grīdas. Ikm3< 10kA, Ikm1< 5kA Ar caurspīdīgām durvīm. komplektā ar automātiku pēc dotās shēmas | Prisma G | kpl | 1
2 |  | Montāžas metode Virsapmetuma Rindu skaits 3 Moduļu skaits 36 Caurspīdīgs pārklājs/durvis Jā Korpusa materiāls Plastmasa Augstums 610 mm Platums 448 mm Dziļums 160 mm DIN-sliede Jā Krāsa Pelēks RAL numurs 7035 Aizsardzības pakāpe (IP) IP65 | Kaedra | kpl | 1
|  | Montāžas metode Virsapmetuma Rindu skaits 3 Moduļu skaits 36 Caurspīdīgs pārklājs/durvis Jā Korpusa materiāls Plastmasa Augstums 610 mm Platums 448 mm Dziļums 160 mm DIN-sliede Jā Krāsa Pelēks RAL numurs 7035 Aizsardzības pakāpe (IP) IP65 | Kaedra | kpl | 1
4 |  | Montāžas metode Virsapmetuma Rindu skaits 4 Moduļu skaits 72 Caurspīdīgs pārklājs/durvis Jā Korpusa materiāls Plastmasa Augstums 842 mm Platums 448 mm Dziļums 160 mm DIN-sliede Jā Krāsa Pelēks RAL numurs 7035 Aizsardzības pakāpe (IP) IP64 | Kaedra | kpl | 1
B |  | Gaismekļi
1 |  | Gaismeklis LED 47W,3650lm,78lm/W, 4000K,high-flux PCB LED modules, mid-power SMD LED, CRI > 80, MacAdam ≤ 3, 50.000h L80 B10,DALI,Optika: satīna opāla polikarbonāta difuzors (SOP), Korpuss:ekstrudēta alumīnija profils ar pulverveida pārklājumu.L-1538x110x110mm, IP40 v.a. IntraLighting vai ekvivalents | Sword C SOP 3650lm 47W 840 1538mm DALI IP40 white. Kods: 13721159401 | kpl | 32
2 |  | Gaismeklis LED 47W,3650lm,78lm/W, 4000K,high-flux PCB LED modules, mid-power SMD LED, CRI > 80, MacAdam ≤ 3, 50.000h L80 B10,Optika: satīna opāla polikarbonāta difuzors (SOP), Korpuss:ekstrudēta alumīnija profils ar pulverveida pārklājumu.L-1538x110x110mm, IP40 v.a. IntraLighting vai ekvivalents | Sword C SOP 3650lm 47W 840 1538mm FO IP40 white. Kods: 13721459401 | kpl | 9
6 |  | Gaismeklis LED 15W, 1780lm, 118lm/W,4000K,high-power COB LED module, CRI > 80, MacAdam ≤ 3, 50.000h L80 B10, augstas efektivitātes optika ar mikroprismatmisko lēcu,polikarbonāta korpuss, stiprināts ar stikla šķiedrām - izturīgs pret karsēšanu 850 °C, D-240mm, H-120mm,IP44 z.a. IntraLighting vai ekvivalents | Intralighting Nitor R HE 1780 lm 15W 840 FO IP44 white Kods:14840422001 | kpl | 2
7 |  | Gaismeklis LED 28W, 2900lm,103lm/W,4000K, high-power COB LED module, CRI > 80, MacAdam ≤ 3, 50.000h L80 B10, augstas efektivitātes optika ar mikroprismatmisko lēcu,polikarbonāta korpuss, stiprināts ar stikla šķiedrām - izturīgs pret karsēšanu 850 °C,D-240mm, H-120mm, IP44, z.a. IntraLighting vai ekvivalents | Intralighting Nitor NITOR HE 2900 lm 28W 840 IP44 Kods:14840432001 | kpl | 2
8 |  | Gaismeklis LED 22W,2200lm,100lm/W,4000K,high-power COB LED module, CRI > 80, MacAdam ≤ 3, 50.000h L80 B10, augstas efektivitātes optika ar mikroprismatmisko lēcu,polikarbonāta korpuss, stiprināts ar stikla šķiedrām - izturīgs pret karsēšanu 850 °C, D-240mm, H-120mm, IP44, z.a. IntraLighting vai ekvivalents | Intralighting Nitor R HE 2200 lm 22W 840 FO IP44 white Kods:14840442001 | kpl | 8
9 |  | Gaismeklis LED 15W, 1900lm,126lm/W,4000K,high-power COB LED module, CRI > 80, MacAdam ≤ 3, 50.000h L80 B10, augstas efektivitātes optika ar mikroprismatmisko lēcu,polikarbonāta korpuss, stiprināts ar stikla šķiedrām - izturīgs pret karsēšanu 850 °C,D-240mm, H-120mm, IP20, 4000K, z.a. IntraLighting vai ekvivalents | Intralighting Nitor R HE 1900 lm 15W 840 FO IP20 white Kods:14842422001 | kpl | 1
11 |  | Gaismeklis LED 22W, 2300lm, 105lm/W,4000K,high-power COB LED module, CRI > 80, MacAdam ≤ 3, 50.000h L80 B10, augstas efektivitātes optika ar mikroprismatmisko lēcu,polikarbonāta korpuss, stiprināts ar stikla šķiedrām - izturīgs pret karsēšanu 850 °C,D-240mm,H-120mm, IP20, 4000K, z.a. IntraLighting vai ekvivalents | Intralighting Nitor R HE 2300 lm 22W 840 FO IP20 white Kods:14842442001 | kpl | 11
12 |  | Gaismeklis LED 22W,2200lm,100lm/W,4000K,high-power COB LED module, CRI > 80, MacAdam ≤ 3, 50.000h L80 B10, augstas efektivitātes optika ar mikroprismatmisko lēcu,polikarbonāta korpuss, stiprināts ar stikla šķiedrām - izturīgs pret karsēšanu 850 °C, D-240mm, H-120mm, IP44, z.a. IntraLighting vai ekvivalents | Intralighting Nitor R HE 2200 lm 22W 840 FO IP44 white Kods:14840442001 | kpl | 2
13 |  | Gaismeklis LED 28W,3100lm,110lm/W,4000K,high-power COB LED module, CRI > 80, MacAdam ≤ 3, 50.000h L80 B10, augstas efektivitātes optika ar mikroprismatmisko lēcu,polikarbonāta korpuss, stiprināts ar stikla šķiedrām - izturīgs pret karsēšanu 850 °C,D-240mm, H-120mm, IP20, 4000K, z.a. IntraLighting vai ekvivalents | Intralighting Nitor R HE 3100 lm 28W 840 FO IP20 white Kods:14842432001 | kpl | 2
14 |  | Gaismeklis LED 28W, 2900lm,103lm/W,4000K, high-power COB LED module, CRI > 80, MacAdam ≤ 3, 50.000h L80 B10, augstas efektivitātes optika ar mikroprismatmisko lēcu,polikarbonāta korpuss, stiprināts ar stikla šķiedrām - izturīgs pret karsēšanu 850 °C,D-240mm, H-120mm, IP44, z.a. IntraLighting vai ekvivalents | Intralighting Nitor NITOR HE 2900 lm 28W 840 IP44 Kods:14840432001 | kpl | 2
18 |  | LED spoguļgaismeklis 11W,1300lm, 118lm/W, 4000K,PMMA opāla difuzors, Korpuss:anodēts alumīnija profils, L- 574x50x60mm, v/a, IP 44, LUXIONA vai ekvivalents | X-WALL K9 LED | kpl | 14
19 |  | LED nakts apgaismojums, 7W, 275lm, 29lmm/W,4000K, Alumīnija korpuss ar poliestera pulvera pārklājumu - krāsa:AN-96 / antracīts pelēks / tekstūrēts.D-224x55x61mm,IP65, IK07 z.a. PERFORMANCE IN LIGHTING vai ekvivalents | PERFORMANCE IN LIGHTING, INSERT+ 1 7W 4K AN3 Kods:304119 | kpl | 14
20 |  | Avārijas gaismeklis LED 3W, 132X132X54, IP 41, ar bateriju 1h un Autotestu- Premium,, AWEX LVPR/1W/B vai ekvivalents | AWEX LVPR/1W/B | kpl | 4
21 |  | Evakuācijas gaismeklis LED 2W,337x189x57 IP44, centrālai baterijas sistēmai,AWEX INFINITY II ALL vai ekvivalents, centrālās baterijas sistēmai | AWEX INFINITY II AL IF2ALS/2W/Z/CB/ADE/WH | kpl | 4
22 |  | Avārijas gaismeklis LED 1W, 132X132X54, IP 41, 4000K, ar bateriju 1h un Autotestu- Premium,, AWEX LVPR/1W - vai ekvivalents | AWEX LVPR/1W - | kpl | 1
C |  | Apgaismojuma komutācija
1 |  | Herm.slēdzis,10A, z.a., ar kārbu IP 44 | Merten System M | kpl | 29
2 |  | Dubultais slēdzis ,10A, z.a. ar kārbu IP 20 | Merten System M | kpl | 1
3 |  | Herm. dubultais slēdzis ,10A, z.a. ar kārbu IP 44 | Merten System M | kpl | 1
6 |  | Pārslēdzis, 10A, z.a. ar kārbu IP 20 | Merten System M | kpl | 28
8 |  | Touch dim DALI tasterpoga 10A, z.a. ar kārbu IP 20, | Merten System M | kpl | 16
9 |  | Klātbūtnes sensors, IP44, Steinel PC HF 360, 120x120mm, augstfrekvences, z/a | Steinel |  | 2
10 |  | Herm. Kārba 1f, IP44 |  |  | 11
11 |  | Savienojumi | Wago | kpl | 1
D |  | Kabeļi/ kabeļu aizsardzība
1 |  | Kabelis NYY-J 5x16 | Faber kabel | m | 70
2 |  | Kabelis NYY-J 5x6 | Faber kabel | m | 70
3 |  | Kabelis NYY-J 5x4 | Faber kabel | m | 70
4 |  | Kabelis XPJ-5x2.5 | Draka Keila cables | m | 100
5 |  | Kabelis XPJ-5x1.5 | Draka Keila cables | m | 500
6 |  | Kabelis XPJ-4x1.5 | Draka Keila cables | m | 300
7 |  | Kabelis XPJ-3x2.5 | Draka Keila cables | m | 1800
8 |  | Kabelis XPJ-3x1.5 | Draka Keila cables | m | 1600
9 |  | Kabelis XPJ-2x1.5 | Draka Keila cables | m | 100
10 |  | Gofrēta Aizsargcaurule 20 mm | Evopipes | m | 300
11 |  | Gofrēta Aizsargcaurule 16 mm | Evopipes | m | 200
12 |  | Gludsienu PE aizsargcaurule D=20mm | Evopipes | m | 100
13 |  | Stiprinājumi/savilces/marķieri | Sapiselco | kpl | 1
E |  | Elektroietaises/ kontaktligzdas
1 |  | Kontaktligzda ar zem.,16A,z.a, L+N+PE, ar kārbu IP44. | Merten System M | kpl | 15
2 |  | Kontaktligzda divvietīgā ar zem.,16A,z.a, L+N+PE, ar kārbu IP44. | Merten System M | kpl | 2
3 |  | Kontaktligzda ar zem.,16A,z.a, L+N+PE, ar kārbu IP44. | Merten System M | kpl | 40
4 |  | Kontaktligzda ar zem.,16A,z.a, L+N+PE, ar kārbu IP20. | Merten System M | kpl | 6
5 |  | Izvads 1 fāzes 230V 16A, L+N+PE | Merten System M | gb | 28
F |  | Kabeļu plauku sistēma
1 |  | Zn Kabeļu rene 60x200 C-1-C-2 | Obo | m | 50
2 |  | Zn Kabeļu trepe 60x400 C-1-C-2 | Obo | m | 2
3 |  | Zn Kabeļu rene (ugunsdroša) 60x100 C-1-C-2 | Obo | m | 110
4 |  | Kabeļu renes Pagrieziens 90° 200 | Obo | gb | 1
5 |  | Kabeļreņu stiprinājumi-piekārti no griestiem | Obo | kpl | 1
6 |  | Ugunsdrošas putas CFS-F FX | HILTI | gb | 4
7 |  | Kabeļu renes T veida savienojums 200/200/200 | Obo | gb | 1
8 |  | Dalīta gala apdare ar līmi SEH5 5x15-59mm; 5x4-70mm² | CellPack | gb | 6
9 |  | Vads H07V-K 1x16mm² |  | m | 50
10 |  | Vads H07V-K 1x6mm2 |  | m | 200
11 |  | Palīgmateriāli, savienojumi | Obo | kpl | 1
Kopā
Piezīmes:
Būvuzņēmējam jādod pilna apjoma tendera cenu piedāvājums, ieskaitot palīgdarbus un materiālus, kas nav uzrādīti apjomu sarakstā un projektā, bet ir nepieciešami projektētās ēkas būvniecībai un nodošanai ekspluatācijā.
Sastādīja:
Arnis Gailītis
Sertifikāta Nr.20-5643
Pārbaudīja:
Dzintra Cīrule
Sertifikāta Nr.10-0363

## 2,8
Būvdarbu apjomu saraksts Nr. |  |  |  | 2,8
Elektronisko sakaru sistēmas
Būves nosaukums: |  | Nacionālais rehabilitācjas centrs "Vaivari"
Objekta nosaukums: |  | Valsts sabiedrība ar ierobežotu atbildību "Nacionālais rehabilitācjas centrs "Vaivari"" ēkas 6 un 7. stāva ziemeļu spārna telpas platībā 1360m2 (7. stāvs)
Objekta adrese: |  | Asaru prospekts 61, Jūrmala
Pasūtījuma Nr. |  | Nr.1-37/17/005/ERAF
Apjomi sastādīti pamatojoties SIA „Baltex Group” būvprojekta rasējumiem un specifikācijām
Apjomi sastādīti: 2018.gada 2. marts
Nr.p.k. |  | Darba nosaukums |  | Mērvienība | Daudzums
Elektronisko sakaru sistēmas
7.stāvs
1 |  | Switch 50 port Cisco | SLM2048T SG200-50 | gb. | 1
2 |  | Patch panelis Cat6 | 24p Cat6 UTP B3 | gb. | 2
3 |  | Cat6 UTP patch kabelis 1.0m | Cat6 UTP 1m | gb. | 42
4 |  | Cat6 UTP patch kabelis 3.0m | Cat6 UTP 3m | gb. | 41
5 |  | Kabeļu organaizeris horizontālais |  | gb. | 2
6 |  | Kabelis | B3 Cat6 4x2x0.5 LSZH (Low Smoke Zero Halogen) | m | 3700
7 |  | Vienvietīgais datu rozetes komplekti ar kārbu un rāmīšiem |  | kpl. | 41
8 |  | Ugunsdrošās putas caurumu aizpildīšanai |  | kpl. | 1
9 |  | Aizsargcaurule gofrētā d25 mm |  | m | 500
10 |  | Gofrēta dubultsienu caurule D=50mm 450N | EVOCAB FLEX | m | 25
11 |  | Kabeļu trepe 60x300mm 3m biezums=1mm C1-C2 KS20-300 | MEKA PRO | m | 20
12 |  | Kabeļu trepes līkums 90° 300x154mm R=300 KS90-300/KSF | MEKA PRO | gb. | 1
13 |  | Savienojums 300x60mm RSS-300-60 | MEKA PRO | gb. | 10
14 |  | Kabeļu trepes T-veida savienojums 60x300mm R=1000mm KST-300 | MEKA PRO | gb. | 2
15 |  | Spaile ar uzgiezni M10 L=100mm |  | gb. | 100
16 |  | Montāžas plāksne L=3m |  | m | 40
17 |  | Alumīnija stiprinājums (ankeris) M10 |  | gb. | 150
18 |  | Uzgriežņu komplekts |  | kpl. | 1
19 |  | Montāžas un stiprināšanas materiāli |  | kpl. | 1
Kopā
Piezīmes:
Būvuzņēmējam jādod pilna apjoma tendera cenu piedāvājums, ieskaitot palīgdarbus un materiālus, kas nav uzrādīti apjomu sarakstā un projektā, bet ir nepieciešami projektētās ēkas būvniecībai un nodošanai ekspluatācijā.
Sastādīja:
Arnis Gailītis
Sertifikāta Nr.20-5643
Pārbaudīja:
Dzintra Cīrule
Sertifikāta Nr.10-0363

## 2,9
Būvdarbu apjomu saraksts Nr. |  |  |  | 2,9
Videonovērošanas sistēma
Būves nosaukums: |  | Nacionālais rehabilitācjas centrs "Vaivari"
Objekta nosaukums: |  | Valsts sabiedrība ar ierobežotu atbildību "Nacionālais rehabilitācjas centrs "Vaivari"" ēkas 6 un 7. stāva ziemeļu spārna telpas platībā 1360m2 (7. stāvs)
Objekta adrese: |  | Asaru prospekts 61, Jūrmala
Pasūtījuma Nr. |  | Nr.1-37/17/005/ERAF
Apjomi sastādīti pamatojoties SIA „Baltex Group” būvprojekta rasējumiem un specifikācijām
Apjomi sastādīti: 2018.gada 2. marts
Nr.p.k. |  | Darba nosaukums |  | Mērvienība | Daudzums
Videonovērošanas sistēma
7.stāvs
1 |  | IP videokamera (iekštelpās) | HikVision DS-2CD2532F-IS | gb. | 1
2 |  | Kabelis | B3 Cat6 UTP | m | 70
Kopā
Piezīmes:
Būvuzņēmējam jādod pilna apjoma tendera cenu piedāvājums, ieskaitot palīgdarbus un materiālus, kas nav uzrādīti apjomu sarakstā un projektā, bet ir nepieciešami projektētās ēkas būvniecībai un nodošanai ekspluatācijā.
Sastādīja:
Arnis Gailītis
Sertifikāta Nr.20-5643
Pārbaudīja:
Dzintra Cīrule
Sertifikāta Nr.10-0363

## 2,10
Būvdarbu apjomu saraksts Nr. |  |  | 2,10
Ugunsdzēsības automātikas sistēma
Būves nosaukums: | Nacionālais rehabilitācjas centrs "Vaivari"
Objekta nosaukums: | Valsts sabiedrība ar ierobežotu atbildību "Nacionālais rehabilitācjas centrs "Vaivari"" ēkas 6 un 7. stāva ziemeļu spārna telpas platībā 1360m2 (7. stāvs)
Objekta adrese: | Asaru prospekts 61, Jūrmala
Pasūtījuma Nr. | Nr.1-37/17/005/ERAF
Apjomi sastādīti pamatojoties SIA „Baltex Group” būvprojekta rasējumiem un specifikācijām
Apjomi sastādīti: 2018.gada 2. marts
Nr.p.k. | Darba nosaukums |  | Mērvienība | Daudzums
Ugunsdzēsības automātikas sistēma
7.stāvs
Sistēmas devēji:
1 | Adreses kombinēts dūmu un siltuma devējs | 6000/OPHT | gb. | 57
2 | Devēju bāze | 6000/BASE | gb. | 57
3 | Izolators | 6000/FUI | gb. | 57
4 | Izolatoru bāze | 6000/DIP | gb. | 57
5 | Rokas adreses trauksmes poga ar izolatoru | 6000/BGK | kpl. | 4
6 | Vadības modulis | 6000/MICCO | kpl. | 1
7 | Adrešu sirēna | 6000/SYM2R | gb. | 2
8 | Adrešu sirēnas bāze | 6000/ASB2 | gb. | 2
9 | Iznesamais LED indikators |  | gb. | 22
Instalācijas materiāli:
10 | Plastmasas kaste adrešu moduļiem |  | kompl. | 1
11 | Kabelis | 2x2x0.8+0.8 (E30) Eurosafe | m | 350
12 | Kabelis | NHXN-FE180/E30 3x2.5mm2 | m | 150
13 | Kabelis paneļu apvienošanai tīklā | UTP kat. 6 | m | 5
14 | Aizsargcaurule gofrētā d25 mm |  | m | 100
15 | Instalācijas materiāli |  | kompl. | 1
16 | Starpsienu urbšanas darbi |  | gab. | 5
17 | Ugunsdrošais pildījums | (java GVS Fire Stop ) | kompl. | 1
PIEEJAS KONTROLE
18 | Elektromagnēts ar stāvokļa kontroli uz 250Kg | ZW600R | gb. | 1
Balss trauksmes izziņošanas sistēma
19 | Līnijas gala iekārtas | PLN1-EOL | kpl. | 2
20 | Griestu skaļrunis (3/6Watt); piekārtie griesti | LBC3086/41 | gb. | 20
21 | Griestu skaļrunis (3/6Watt); virsapmetuma | LB1-UM06E-1 | gb. | 5
22 | Nedegošs korpuss piekārto giestu skaļrunim | LBC3081/02 | gb. | 20
23 | EVAC. Savienošais adapteris ar termodrošinātāju |  | kpl. | 25
24 | Ugunsizturīgs kabelis 3x1,5 (E30) | 3x1,5 (E30) | m | 900
25 | Aizsargcaurule gofrētā d25 mm |  | m | 400
26 | Ugunsdrošais pildījums | (java GVS Fire Stop ) | kpl. | 1
27 | Instalācijas materiāli |  | kpl. | 1
Kopā
Būvuzņēmējam jādod pilna apjoma tendera cenu piedāvājums, ieskaitot palīgdarbus un materiālus, kas nav uzrādīti apjomu sarakstā un projektā, bet ir nepieciešami projektētās ēkas būvniecībai un nodošanai ekspluatācijā.
Sastādīja:
Arnis Gailītis
Sertifikāta Nr.20-5643
Pārbaudīja:
Dzintra Cīrule
Sertifikāta Nr.10-0363

## 2,11
Būvdarbu apjomu saraksts Nr. |  |  | 2,11
Māsu izsaukuma sistēma
Būves nosaukums: |  | Nacionālais rehabilitācjas centrs "Vaivari"
Objekta nosaukums: |  | Valsts sabiedrība ar ierobežotu atbildību "Nacionālais rehabilitācjas centrs "Vaivari"" ēkas 6 un 7. stāva ziemeļu spārna telpas platībā 1360m2 (7. stāvs)
Objekta adrese: |  | Asaru prospekts 61, Jūrmala
Pasūtījuma Nr. |  | Nr.1-37/17/005/ERAF
Apjomi sastādīti pamatojoties SIA „Baltex Group” būvprojekta rasējumiem un specifikācijām
Apjomi sastādīti: 2018.gada 2. marts
Nr.p.k. |  | Darba nosaukums | Mērvienība | Daudzums
Māsu izsaukuma sistēma
7.stāvs ziemeļu daļa
1 |  | Stāva kontrolieris Systevo 72700A1 | gb | 1
2 |  | Stāva kontroliera tīkla karte 72700C1 | gb | 1
3 |  | Stāva līnijas pasīvais galaslēdzis 72639A | gb | 1
4 |  | Pasīvā galaslēdža montāžas vāks 88910A3N | gb | 1
5 |  | Stāva barošanas bloks 10A 89954R5 | gb | 1
6 |  | Stāva UPS modulis 10A 89954C7 | gb | 1
7 |  | Palātas vadības terminālis 76921B1 | gb | 13
8 |  | Palātas vadības termināļa reģipša montāžas plate 76919B1 | gb | 13
9 |  | Palātas indikācijas lampa 72569DL | gb | 13
10 |  | Palātas indikācijas lampas pamatne 72569Z4 | gb | 13
11 |  | Pacienta gultas modulis 74188A1 | gb | 26
12 |  | Pacienta gultas moduļa montāžas plate konsolei 74174D1 | gb | 26
13 |  | Pacienta pults VIP palātām 74133A1 | gb | 4
14 |  | Pacienta pults VIP palātām sienas turētājs 74131B1 | gb | 4
15 |  | Pacienta pults parastajām palātām 74154C7 | gb | 22
16 |  | Pacienta pults parastajām palātām sienas turētājs 74154Z1 | gb | 22
17 |  | Izs./Ats. modulis dušas telpām 73642B3 | gb | 13
18 |  | Izs./Ats. moduļa dušas telpām montāžas vāks 88882A3N | gb | 13
19 |  | Izsaukuma modulis ar striķīti dušas telpām 70045A3 | gb | 15
20 |  | Izsaukuma moduļa ar striķīti dušas telpām montāžas vāks 88880A3 | gb | 15
21 |  | Vienvietīgo moduļu montāžas rāmis dušas telpām 88914A3 | gb | 15
22 |  | Vienvietīgo moduļu montāžas rāmis dušas telpām 88914A3N | gb | 14
23 |  | Informatīvais LED gaiteņa displejs | gb | 1
24 |  | Vadības modulis palātai 79813C1 | gb | 2
25 |  | Vadības moduļa palātai montāžas vāks 88912B3N | gb | 2
26 |  | Vadības moduļa palātai kabelis 89735S6 | gb | 2
27 |  | Stāva barošanas bloka montāžas kaste | gb | 1
28 |  | Stāva UPS moduļa montāžas kaste | gb | 1
29 |  | Stāva MIS automātslēdzis 10A | gb | 1
30 |  | Plastmasas montāžas caurule kabeļiem D20mm | m | 100
31 |  | Gofrētā caurule kabeļiem D16mm un kanālu štrobēšana | m | 140
32 |  | Montāžas stiprinājumi | kpl | 1
33 |  | Cat5e FTP kabelis stāva komponentēm | m | 500
34 |  | 24V elektrobarošanas kabelis 2x2.5mm | m | 180
35 |  | 220V elektrobarošanas kabelis 3x2.5mm | m | 15
36 |  | Cat6 FTP kabelis servera savienojumam | m | 30
37 |  | Gaiteņa vītā pāra līnijas kabelis YTKSY 2x2x0,8mm | m | 180
38 |  | Ekranēts mikrofona kabelis 2x0.3Smm | m | 260
39 |  | AWG 28-40 plakanais kabelis | m | 26
40 |  | Konektori 40 dzīslu plakanajam kabelim | gb | 52
41 |  | Montāžas nozarkārba | gb | 44
42 |  | Cat5e UTP kabelis konsoļu apgaismojuma vadībai | m | 26
Kopā
Piezīmes:
Būvuzņēmējam jādod pilna apjoma tendera cenu piedāvājums, ieskaitot palīgdarbus un materiālus, kas nav uzrādīti apjomu sarakstā un projektā, bet ir nepieciešami projektētās ēkas būvniecībai un nodošanai ekspluatācijā.
Sastādīja:
Arnis Gailītis
Sertifikāta Nr.20-5643
Pārbaudīja:
Dzintra Cīrule
Sertifikāta Nr.10-0363

## 2,12
Būvdarbu apjomu saraksts Nr. |  |  | 2,12
Medicīnas gāzu sistēma
Būves nosaukums: |  | Nacionālais rehabilitācjas centrs "Vaivari"
Objekta nosaukums: |  | Valsts sabiedrība ar ierobežotu atbildību "Nacionālais rehabilitācjas centrs "Vaivari"" ēkas 6 un 7. stāva ziemeļu spārna telpas platībā 1360m2 (7. stāvs)
Objekta adrese: |  | Asaru prospekts 61, Jūrmala
Pasūtījuma Nr. |  | Nr.1-37/17/005/ERAF
Apjomi sastādīti pamatojoties SIA „Baltex Group” būvprojekta rasējumiem un specifikācijām
Apjomi sastādīti: 2018.gada 2. marts
Nr.p.k. |  | Darba nosaukums | Mērvienība | Daudzums
Medicīnas gāzu sistēma
7.stāvs
1 |  | Vara caurule 8mm | m | 150
2 |  | Vara caurule lOmm | m | 30
3 |  | Vara caurule 12mm | m | 48
4 |  | Vara caurule 15mm | m | 30
5 |  | Vara līkums 90° 8mm | kpl | 115
6 |  | Vara līkums 90° 10mm | gb | 10
7 |  | Vara līkums 90° 12mm | gb | 4
8 |  | Vara līkums 90° 15mm | gb | 7
9 |  | Vara mufe 8mm | gb | 75
10 |  | Vara mufe lOmm | gb | 15
11 |  | Vara mufe 12mm | gb | 24
12 |  | Vara mufe 15mm | gb | 15
13 |  | Vara pāreja 15-12mm | gb | 1
14 |  | Vara pāreja 12-10mm | gb | 5
15 |  | Vara pāreja 12-8mm | gb | 3
16 |  | Vara pāreja 10-8mm | gb | 10
17 |  | Vara Tsavienojums 8mm | gb | 15
18 |  | Vara Tsavienojums lOmm | gb | 5
19 |  | Vara T savienojums 12mm | gb | 7
20 |  | Enkurskrūve HUS3-A6 | gb | 130
21 |  | Cauruļskava MP-HI M8/M10 | gb | 130
22 |  | Gofrētās caurules stiprinājumi | gb | 130
23 |  | Gofrēta caurule 20mm | m | 130
24 |  | Greggersen vai analogs gāzu kontroles un trauksmes panelis 1 gāzei | gb | 1
25 |  | Sienas konsole Trilux Kubion Premium rasējums Nr.l | gb | 11
26 |  | Sienas konsole Trilux Kubion Premium rasējums Nr.2 | gb | 10
27 |  | Sienas konsole Trilux Kubion/VS100 rasējums Nr.4 | gb | 1
28 |  | Sienas konsole Trilux Kubion Premium rasējums Nr.5 | gb | 2
29 |  | Sienas konsole Trilux Kubion Premium rasējums Nr.6 | gb | 2
30 |  | Greggersen vai analogs ventilis medicīnas gāzēm | gb | 1
31 |  | Tehnoloģiskie urbumi | gb | 21
32 |  | Vara krāsojums lodējuma vietām 400ml | gb | 2
33 |  | Gāzu sistēmas marķējumi | kpl | 1
34 |  | Slāpeklis 20L | gb | 2
35 |  | Ūdeņradis 20L | gb | 1
36 |  | Elektrodi | kg | 2
37 |  | Materiāls ugunsdrošiem starpsienu aizpildījumiem HILTI | kpl | 1
38 |  | Elektroinstalācija materiāli (cauruļvadu zemējums, iekārtu pieslēgums elektrības tīklam) | kpl | 1
Kopā
Piezīmes:
Būvuzņēmējam jādod pilna apjoma tendera cenu piedāvājums, ieskaitot palīgdarbus un materiālus, kas nav uzrādīti apjomu sarakstā un projektā, bet ir nepieciešami projektētās ēkas būvniecībai un nodošanai ekspluatācijā.
Sastādīja:
Arnis Gailītis
Sertifikāta Nr.20-5643
Pārbaudīja:
Dzintra Cīrule
Sertifikāta Nr.10-0363